## Full 1
RET010 | U | Esglaó de reixeta electrosoldada.
Esglaó recte "RELESA", de 700x240 mm, format per reixeta electrosoldada antilliscant, acabat galvanitzat en calent, realitzada amb platines portants d'acer laminat UNE-EN 10025 S235JR, en perfil pla laminat en calent, de 20x2 mm, separades 34 mm entre si, separadors de vareta quadrada retorçada, d'acer amb baix contingut en carboni UNE-EN ISO 16120-2 C4D, de 4 mm de costat, separats 38 mm entre si i marc d'acer laminat UNE-EN 10025 S235JR, en perfil pla laminat en calent; i acabat frontal antilliscant, d'acer laminat UNE-EN 10025 S235JR, en perfil pla laminat en calent, encunyat, fixat mitjançant cargolat sobre muntant metàl·lic d'escala.
Codi |  |  | Unitat | Descripció | Rendiment | Preu unitari | Import
1 |  |  |  | Materials
mt07rel020Kaa |  |  | U | Esglaó recte "RELESA", de 700x240 mm, format per reixeta electrosoldada antilliscant, acabat galvanitzat en calent, realitzada amb platines portants d'acer laminat UNE-EN 10025 S235JR, en perfil pla laminat en calent, de 20x2 mm, separades 34 mm entre si, separadors de vareta quadrada retorçada, d'acer amb baix contingut en carboni UNE-EN ISO 16120-2 C4D, de 4 mm de costat, separats 38 mm entre si i marc d'acer laminat UNE-EN 10025 S235JR, en perfil pla laminat en calent; i acabat frontal antilliscant, d'acer laminat UNE-EN 10025 S235JR, en perfil pla laminat en calent, encunyat, per cargolar, inclús elements de fixació. | 1 | 16.46 | 16.46
[5 empty] | Subtotal materials: |  | 16.46
2 |  |  |  | Mà d'obra
mo047 |  |  | h | Oficial 1ª muntador d'estructura metàl·lica. | 0.119 | 24.47 | 2.91
mo094 |  |  | h | Ajudant muntador d'estructura metàl·lica. | 0.119 | 21.71 | 2.58
[5 empty] | Subtotal mà d'obra: |  | 5.49
3 |  |  |  | Costos directes complementaris
|  |  | % | Costos directes complementaris | 2 | 21.95 | 0.44
Cost de manteniment decennal: 12,98€ en els primers 10 anys. |  |  |  |  | Costos directes (1+2+3): |  | 22.39