## Full 1
EAE100 | m² |  | Paviment de reixeta electrosoldada.
Paviment de reixeta electrosoldada antilliscant "RELESA", de 34x38 mm de passada de malla, acabat galvanitzat en calent, realitzada amb platines portants d'acer laminat UNE-EN 10025 S235JR, en perfil pla laminat en calent, de 20x2 mm, separades 34 mm entre si, separadors de vareta quadrada retorçada, d'acer amb baix contingut en carboni UNE-EN ISO 16120-2 C4D, de 4 mm de costat, separats 38 mm entre si i marc d'acer laminat UNE-EN 10025 S235JR, en perfil omega laminat en calent, de 20x2 mm, fixat amb peces de subjecció, per a replà d'escala. El preu inclou els talls, les peces especials i les peces de subjecció.
Codi |  | Unitat |  | Descripció | Rendiment | Preu unitari | Import
1 |  |  |  | Materials
mt07rel010baa |  | m² |  | Reixeta electrosoldada antilliscant "RELESA", de 34x38 mm de passada de malla, acabat galvanitzat en calent, realitzada amb platines portants d'acer laminat UNE-EN 10025 S235JR, en perfil pla laminat en calent, de 20x2 mm, separades 34 mm entre si, separadors de vareta quadrada retorçada, d'acer amb baix contingut en carboni UNE-EN ISO 16120-2 C4D, de 4 mm de costat, separats 38 mm entre si i marc d'acer laminat UNE-EN 10025 S235JR, en perfil omega laminat en calent, de 20x2 mm, inclús peces de subjecció. | 1 | 37.8 | 37.8
[5 empty] | Subtotal materials: |  | 37.8
2 |  |  |  | Mà d'obra
mo047 |  | h |  | Oficial 1ª muntador d'estructura metàl·lica. | 0.414 | 24.5 | 10.14
mo094 |  | h |  | Ajudant muntador d'estructura metàl·lica. | 0.414 | 21.75 | 9
[5 empty] | Subtotal mà d'obra: |  | 19.14
3 |  |  |  | Costos directes complementaris
|  | % |  | Costos directes complementaris | 2 | 56.94 | 1.14
Cost de manteniment decennal: 1,74€ en els primers 10 anys. |  |  |  |  | Costos directes (1+2+3): |  | 58.08